## List1
ROZBORY VOD ČESKÁ REPUBLIKA
KRAJ | VODA | stříbro Ag | hliník Al | arsen As | bór B | baryum Ba | berylium Be | bismut Bi | vápník Ca | kadmium Cd | kobalt Co | chrom Cr | měď Cu | železo Fe | draslík K | lithium Li | hořčík Mg | mangan Mn | molybden Mo | sodík Na | nikl Ni | fosfor P | olovo Pb | antimon Sb | selen Se | cín Sn | stroncium Sr | tellur Te | titan Ti | thalium Tl | uran U | vanad V | zinek Zn
Limit pro pitnou vodu |  | 25 µg/l | 0,2 mg/l | 10 µg/l | 1mg/l | x | 2 µg/l | x | >30mg/l | 5 µg/l | x | 25 µg/l | 1000 µg/l | 0,2mg/l | 10mg/l | x | >10mg/l | 0,05mg/l | x | 200mg/l | 20 µg/l | x | 10 µg/l | 10 µg/l | 20 µg/l | x | x | x | x | x | 15 µg/l | x | x
Návrh EU s platností od r.2025-29 |  |  | 200 µg/l | 10 µg/l | 1,5mg/l |  |  |  |  | 5 µg/l |  | 25 µg/l | 2mg/l | 200 µg/l |  |  |  | 50 µg/l |  | 200mg/l | 20 µg/l |  | 10 µg/l | 10 µg/l | 20 µg/l | [5 empty] | 30 µg/l
Jihočeský | kohoutková | <1 | <5 | <1 | <10 | 16.5 | <0,20 | <1 | 17600 | <0,20 | <0,50 | <1 | 1.2 | 211 | 719 | <1 | 2860 | 5.03 | <1 | 5310 | <2 | <50 | <1 | <1 | <1 | <1 | 34.4 | <5 | <1 | <0,50 | <0,1 | <1 | 538
| kohoutková 2 | x | 8 | x | x | 71.1 | x | x | x | x | x | <3 | x | x | x | x | x | x | x | x | <1 | x | x | <5 | x | x | 34.8 | x | <5 | x | x | x | x
| studna | <1 | 6 | <1 | 63 | 107 | <0,20 | <1 | 59800 | <0,20 | <0,50 | <1 | 7.7 | 6.7 | 8900 | 4.9 | 17000 | 3.78 | <1 | 42200 | 5.7 | <50 | <1 | <1 | 1 | <1 | 221 | <5 | <1 | <0,50 | 0.52 | <1 | 32.5
Jihomoravský | kohoutková | <1 | <5 | 1.5 | 42 | 108 | <0,20 | <1 | 89700 | <0,20 | <0,50 | <1 | 3.4 | 69.3 | 6480 | 10.6 | 36500 | 14.4 | <1 | 30600 | 5.9 | 265 | <1 | <1 | <1 | <1 | 577 | <5 | <1 | <0,50 | 5.29 | <1 | 124
| kohoutková 2 | <1 | <5 | <1 | 22 | 115 | <0,20 | <1 | 153000 | <0,20 | <0,50 | <1 | 16.7 | <2 | 1690 | 5.9 | 11300 | <0,50 | 1.6 | 13500 | 2.8 | <50 | 1.4 | <1 | 6.3 | <1 | 268 | <5 | <1 | <0,50 | 2.52 | <1 | 23.8
| studna | <1 | <5 | 4.2 | 169 | 68.3 | <0,20 | <1 | 76600 | <0,20 | <0,50 | <1 | 3.6 | 91.5 | 59700 | 17.1 | 16000 | 5.44 | 4.1 | 39000 | <2,0 | 1640 | <1 | <1 | 1.5 | <1 | 296 | <5 | <1 | <0,50 | 0.22 | 3.7 | 14.8
| déšť Olomučany | <1 | 7.7 | <1 | <10 | 7.82 | <0,20 | <1 | 4220 | <0,10 | <0,50 | <1 | 1.2 | 7.8 | 1100 | <1,0 | 304 | 26.1 | <1 | 789 | <2,0 | x | <0,5 | <1 | <1 | <1 | 12.7 | <5,0 | <1 | <0,50 | <0,10 | <1 | 31.7
| déšť Moravské Knínice | <1 | 7.6 | <1 | <10 | 9.37 | <0,20 | <1 | 4590 | <0,10 | <0,50 | <1 | 1.9 | 4 | 367 | <1,0 | 225 | <0,50 | <1 | 1120 | <2,0 | x | <0,5 | <1 | <1 | 7.8 | 14.2 | <5,0 | <1 | <0,50 | <0,10 | <1 | 38.9
| déšť Zábrdovice | <1 | <5 | <1 | <10 | 5.07 | <0,20 | <1 | 4630 | <0,1 | <0,5 | <1 | 13.9 | 2.3 | 445 | <1,0 | 181 | 10.7 | <1 | 368 | <2,0 | x | <0,5 | 1 | <1 | <1 | 12.4 | <5 | <1 | <0,50 | <0,10 | <1 | 84.1
Karlovarský | kohoutková | x | 69.2 | x | x | 25.2 | x | x | x | x | x | <1 | x | x | x | x | x | x | x | x | <2 | x | x | <1 | x | x | 112 | x | <1 | x | x | x | x
| studna | x | <5 | x | x | 29.3 | x | x | x | x | x | <1 | x | x | x | x | x | x | x | x | 2.3 | x | x | <1 | x | x | 915 | x | <1 | x | x | x | x
Královéhradecký | kohoutková | x | 20.8 | x | x | 7.94 | x | x | x | x | x | <1 | x | x | x | x | x | x | x | x | <2 | x | x | <1 | x | x | 19.8 | x | <1 | x | x | x | x
| studna | x | <5 | x | x | 85.9 | x | x | x | x | x | <1 | x | x | x | x | x | x | x | x | <2 | x | x | <1 | x | x | 25.9 | x | <1 | x | x | x | x
Liberecký | studánka | x | <1 | x | x | 21.3 | x | x | x | x | x | x | x | x | x | x | x | x | x | x | x | x | x | x | x | x | x | x | 5.8 | x | x | x | x
| déšť Liberec | x | 7.3 | x | x | <1 | x | x | x | x | x | x | x | x | x | x | x | x | x | x | x | x | x | x | x | x | x | x | <1 | x | x | x | x
Moravskoslezský | kohoutková | x | 15 | x | x | 29.9 | x | x | x | x | x | <3 | x | x | x | x | x | x | x | x | <1 | x | x | <5 | x | x | 54 | x | 8.29 | x | x | x | x
| studna | x | 41 | x | x | 21.8 | x | x | x | x | x | <3 | x | x | x | x | x | x | x | x | <1 | x | x | <5 | x | x | 25 | x | 4.86 | x | x | x | x
| studna 2 | <1 | <5 | <1 | 58 | 74.5 | <0,20 | <1 | 37300 | <0,20 | <0,50 | <1 | 52.4 | <2 | 5640 | 1.9 | 5890 | <0,50 | <1 | 8800 | <2 | <50 | 1.9 | <1 | <1 | <1 | 155 | <5 | <1 | <0,50 | <0,10 | <1 | 56.7
Olomoucký | kohoutková | x | <5 | x | x | 3.35 | x | x | x | x | x | 1.3 | x | x | x | x | x | x | x | x | <2 | x | x | <1 | x | x | 41.3 | x | <1 | x | x | x | x
| studna | x | 8.7 | x | x | 19.1 | x | x | x | x | x | <1 | x | x | x | x | x | x | x | x | <2 | x | x | <1 | x | x | 113 | x | <1 | x | x | x | x
| studna 2 | <1 | 6.8 | 1.8 | 206 | 62.7 | <0,20 | <1 | 116000 | <0,20 | <0,50 | <1 | 41 | 8.8 | 138000 | 14.8 | 20000 | 35.3 | <1 | 40500 | 5 | 449 | 2.1 | <1 | 4.9 | <1 | 341 | <5 | <1 | <0,50 | 6.6 | 1.5 | 20.6
| déšť Zlaté Hory | <2 | <5 | <1 | <20 | <0,50 | <0,20 | <2 | <100 | <0,10 | <0,50 | <1 | <2 | <4 | <100 | <2 | <6,0 | <0,50 | <2 | 96 | <2 | x | <0,5 | <1 | <1 | <2 | <1 | <5 | <2 | <1 | <1 | <4 | <0,20
Pardubický | kohoutková | <1 | 46.1 | <1 | 19 | 36.6 | <0,20 | <1 | 66400 | <0,20 | <0,50 | <1 | 9.3 | 6.2 | 2680 | 8.4 | 6840 | 5.51 | <1 | 11400 | <2 | <50 | <1 | <1 | <1 | <1 | 511 | <5 | <1 | <0,50 | 0.31 | <1 | 10.1
| studna | <1 | <5 | <1 | <10 | 11.6 | <0,20 | <1 | 72000 | <0,20 | <0,50 | <1 | 5.2 | 10 | 1480 | 12 | 2250 | 1.15 | <1 | 3040 | <2 | <50 | <1 | <1 | <1 | <1 | 118 | <5 | <1 | <0,50 | 0.39 | <1 | 14.3
| déšť Litomyšl | <1 | 8.4 | <1 | <10 | 2.56 | <0,20 | <1 | 1540 | <0,10 | <0,50 | <1 | 1.6 | 4.6 | 864 | <1 | 128 | 7.55 | 2.1 | 982 | <2 | <50 | <0,5 | <1 | <1 | <1 | 3.6 | <5 | <1 | <0,50 | <0,10 | <1 | 3.7
Plzeňský | kohoutková | <1 | 40.1 | <1 | <10 | 34 | <0,20 | <1 | 42000 | <0,20 | <0,50 | <1 | 5.8 | 250 | 3400 | 1.9 | 6100 | 47.5 | <1 | 12600 | 3 | <0,50 | <1 | <1 | <1 | <1 | 90.3 | <5 | <1 | <0,50 | <0,10 | <1 | 17.7
| studna | <1 | <5 | <1 | 51 | 25.2 | <0,20 | <1 | 62000 | <0,20 | <0,50 | <1 | 7.7 | <2,0 | 18500 | 14.7 | 16800 | 64 | <1 | 18900 | 11.2 | <50,0 | <1 | 1.1 | 1.5 | <1 | 126 | <5 | <1 | 2.92 | 0.14 | <1 | 36.2
Praha | kohoutková | <1 | 28.9 | <1 | <10 | 29.4 | <0,20 | <1 | 30600 | <0,20 | <0,50 | <1 | 2.6 | 20.7 | 4570 | 4.5 | 8700 | 1.3 | <1 | 15400 | <2 | <50 | <1 | <1 | <1 | <1 | 157 | <5 | <1 | <0,50 | 0.15 | <1 | 19.5
| studna | <1 | <5 | 1.1 | 221 | 84.3 | <0,20 | <1 | 127000 | <0,20 | <0,50 | 2.8 | 5.8 | 10 | 7350 | 5.8 | 11100 | <0,50 | <1 | 123000 | <2 | <50 | <1 | <1 | 1.8 | <1 | 300 | <5 | <1 | 1.16 | 1.19 | <1 | 10.2
Středočeský | kohoutková | x | 12 | x | x | 138 | x | x | x | x | x | <1 | x | x | x | x | x | x | x | x | <2 | x | x | <1 | x | x | 163 | x | <1 | x | x | x | x
| kohoutková 2 | <1 | <5 | 1.1 | 76 | 61.1 | <0,20 | <1 | 116000 | <0,20 | <0,50 | <1 | 4.2 | 24.5 | 4010 | 73.6 | 30100 | 79.9 | <1 | 28400 | <2 | 647 | <1 | <1 | 2.5 | <1 | 3410 | <5 | <1 | <0,50 | 6.62 | <1 | 8.2
| studna | x | <5 | x | x | 39 | x | x | x | x | x | <1 | x | x | x | x | x | x | x | x | <2 | x | x | <1 | x | x | 350 | x | <1 | x | x | x | x
Ústecký | kohoutková | Protokoly z rozborů z toho kraje zatím nejsou hotové.
studna
Vysočina | kohoutková | <1 | 22.7 | <1 | <10 | 29.9 | <0,20 | <1 | 30800 | <0,20 | <0,50 | <1 | 12.4 | 441 | 4090 | 5 | 8510 | 4.98 | <1 | 14400 | 3.1 | <50 | <1 | <1 | <1 | <1 | 158 | <5 | <1 | <0,50 | <0,10 | <1 | 250
| studna | <1 | 44.3 | 1.4 | 26 | 46.2 | <0,20 | <1 | 26000 | <0,20 | <0,50 | <1 | 16.6 | 54.7 | 10700 | 3.8 | 6140 | 2.94 | <1 | 8020 | 4.2 | 227 | 3.2 | <1 | <1 | <1 | 141 | <5 | <1 | <0,50 | 0.26 | <1 | 160
Zlínský | kohoutková | <1 | <5 | <1 | 100 | 115 | <0,20 | <1 | 82000 | <0,20 | <0,50 | <1 | 2.2 | 338 | 3850 | 12.4 | 14600 | 12.6 | <1 | 32400 | <2 | <50 | <1 | <1 | <1 | <1 | 468 | <5 | <1 | <0,50 | 0.52 | <1 | 155
| studna | <1 | 7.5 | <1 | 220 | 70.8 | <0,20 | <1 | 160000 | <0,20 | <0,50 | <1 | <1 | 21.8 | 4460 | 38.7 | 30200 | 6.51 | <1 | 61400 | <2 | <50 | <1 | <1 | 1.8 | <1 | 1070 | <5 | <1 | <0,50 | 1.19 | < | 15.6
Bánskobystrický | déšť Bánská Bystrica | <1 | <5 | <1 | <10 | 1.51 | <0,20 | <1 | 991 | <0,10 | <0,50 | 1.4 | 1.1 | 2.5 | 409 | <1 | 97.8 | 1.93 | <1 | 545 | <2 | x | <0,5 | <1 | <1 | 1.4 | 3.5 | <5 | <1 | <0,50 | <1 | <2 | <0,10
TUČNĚ ZVÝRAZNĚNÉ HODNOTY NEVYHOVUJÍ POŽADAVKŮM PITNÉ VODY DLE STANOVENÉ VYHLÁŠKY.
Pokud je v řádku Limit pro pitnou vodu křížek x, znamená to, že limit pro daný kov není ve vyhlášce o pitné vodě a rozbory na pitnou vodu ho dle zákona nejsou povinni sledovat.
Všechny hodnoty jsou v µg/l
baryum | 1 mg/l u balené vody, 0,5 mg/l u kojenecké, pro pitnou vodu limit není stanoven
mg/l | miligramy na litr
µg/l | microgramy na litr
> u limitu | znamená, že se hlídá pouze hladina, pod kterou daný prvek ve vodě neklesne, pokud je tam třeba 3x-4x vyšší koncentrace, vyhláška neřěší
KRAJ | DEŠŤOVÁ VODA | stříbro Ag | hliník Al | arsen As | bór B | baryum Ba | berylium Be | bismut Bi | vápník Ca | kadmium Cd | kobalt Co | chrom Cr | měď Cu | železo Fe | draslík K | lithium Li | hořčík Mg | mangan Mn | molybden Mo | sodík Na | nikl Ni | fosfor P | olovo Pb | antimon Sb | selen Se | cín Sn | stroncium Sr | tellur Te | titan Ti | thalium Tl | uran U | vanad V | zinek Zn
Jihomoravský | Moravské Knínice 21.6. 20:15 | <1 | 7.6 | <1 | <10 | 9.37 | <0,20 | <1 | 4590 | <0,10 | <0,50 | <1 | 1.9 | 4 | 367 | <1,0 | 225 | <0,50 | <1 | 1120 | <2,0 | x | <0,5 | <1 | <1 | 7.8 | 14.2 | <5,0 | <1,0 | <0,50 | <0,10 | <1 | 38.9
| Olomučany 21.6. 21:15 | <1 | 7.7 | <1 | <10 | 7.82 | <0,20 | <1 | 4220 | <0,10 | <0,50 | <1 | 1.2 | 7.8 | 1100 | <1,0 | 304 | 26.1 | <1 | 789 | <2,0 | x | <0,5 | <1 | <1 | <1 | 12.7 | <5,0 | <1 | 0<0,50 | <0,10 | <1 | 31.7
| Zábrdovice 21.6. | <1 | <5 | <1 | <10 | 5.07 | <0,20 | <1 | 4630 | <0,1 | <0,5 | <1 | 13.9 | 2.3 | 445 | <1,0 | 181 | 10.7 | <1 | 368 | <2,0 | x | <0,5 | 1 | <1 | <1 | 12.4 | <5 | <1 | <0,50 | <0,10 | <1 | 84.1
Olomoucký | Zlaté Hory 22.6. 2:00 | <2 | <5 | <1 | <20 | <0,50 | <0,20 | <2 | <100 | <0,10 | <0,50 | <1 | <2 | <4 | <100 | <2 | <6,0 | <0,50 | <2 | 96 | <2 | x | <0,5 | <1 | <1 | <2 | <1 | <5 | <2 | <1 | <1 | <4 | <0,20
Liberecký | Liberec 18.7. | <1 | 5 | <1 | 10 | 5.85 | <0,20 | <1 | 8490 | 1.84 | <0,50 | <1 | 12.5 | 2.4 | 1150 | <1 | 1670 | 42.2 | <1 | 8630 | <2 | <50 | 1.7 | <1 | <1 | <1 | 42 | <5 | <1 | <0,50 | <0,10 | <1 | 2060
Bánskobystrický | Bánská Bystrica 27.6. | <1 | <5 | <1 | <10 | 1.51 | <0,20 | <1 | 991 | <0,10 | <0,50 | 1.4 | 1.1 | 2.5 | 409 | <1 | 97.8 | 1.93 | <1 | 545 | <2 | <50 | <0,5 | <1 | <1 | 1.4 | 3.5 | <5 | <1 | <0,50 | <1 | <2 | <0,10
Pardubický | Litomyšl 1.8. | <1 | 8.4 | <1 | <10 | 2.56 | <0,20 | <1 | 1540 | <0,10 | <0,50 | <1 | 1.6 | 4.6 | 864 | <1 | 128 | 7.55 | 2.1 | 982 | <2 | <50 | <0,5 | <1 | <1 | <1 | 3.6 | <5 | <1 | <0,50 | <0,10 | <1 | 3.7